## BeagleBone Black BOM
| QTY | REFERENCE | DESCRIPTION | MANU | PART NUMBER | REV A5A
| 1 |  | 3.5" x 2.15" 6 Layer PCB, REV B3 | Various
| 24 | C1,C2,C4,C7,C8,C9,C10,C11,C12,C13,C14,C15,C39,C40,C55,C62,C77,C95,C96,C118,C122,C126,C133,C153 | CAP CER 10UF 10V Y5V 0805 | TDK | C2012Y5V1A106Z
| 6 | C24,C89,C90,C91,C104,C134 | CAP CER 1UF 6.3V 10% X5R 0402 | Tayo Yuden | JMK105BJ105KV-F
|  |  |  | TDK | C1005X5R0J105K
1 | 8 | C16,C17,C18,C125,C144,C146,C148,C151 | CAP CER 2.2UF 6.3V 10% X5R 0402 | TDK | C1005X5R0J225K
14 | 2 | C19,C136 | CAP CER 470PF 50V 10% X7R 0402 | Yageo | CC0402KRX7R9BB471
|  |  |  | Murata | GRM155R71H471KA01D
10 | 100 | C3,C20,C27,C28,C29,C30,C31,C33,C35,C36,C37,C38,C41,C42,C43,C44,C45,C46,C47,C48,C49,C50,C51,C52,C53,C54,C56,C57,C58,C59,C60,C61,C63,C64,C65,C66,C67,C68,C69,C70,C71,C72,C73,C74,C75,C76,C78,C79,C80,C81,C82,C83,C84,C85,C86,C87,C88,C92,C93,C94,C97,C98,C99,C100,C101,C102,C103,C105,C106,C107,C108,C109,C110,C111,C112,C113,C114,C115,C116,C117,C119,C120,C121,C124,C127,C128,C129,C130,C131,C132,C135,C145,C147,C149,C150,C152,C154,C155,C158,C159 | CAP CER 0.1UF 6.3V 10% X5R 0402 | TDK | C1005X5R0J104K
| 4 | C21,C22,C25,C26 | CAP CER 18PF 50V C0G 5% 0402 | TDK | C1005C0G1H180J
| 2 | C32,C123 | CAP_CER_0.001UF_16V_X7R_0402 | Yageo | CC0402KRX7R7BB102
| 1 | C34 | Aluminum Electrolytic Capacitors - SMD 100uF 6.3V 85C | Cornell Dublier | AVE107M06D16T-F
7 | 1 | C141 | CAP CER 0.022UF 10V 10% X7R 0402 | Tayo Yuden | LMK105B7223KV-F
| 2 | C142,C143 | CAP CER 30PF 50V 5% NP0 0402 | TDK | C1005C0G1H300J
| 16 | C156,C157,C160,C161,C162,C163,C164,C165,C166,C167,C168,C169,C170,C171,C172,C173 | CAP CER 47PF 50V 5% NPO 0402 | Yaego | CC0402JRNPO9BN470
|  |  |  | Tayo Yuden | UMK105CG470JV-F
| 1 | R165 | RES 100K OHM 1/10W 1% 0402 | Stackpole | RMCF0402FT100K
7 | 5 | D1,D2,D3,D4,D5 | LED BLUE CLEAR THIN 0603 SMD | Lite-On | LTST-C191TBKT
| 2 | D6,D7 | DIODE ESD PROT HDMI TSSOP-10 | NXP | IP4283CZ10-TT,118
| 1 | D8 | DIODE SCHOTTKY 40V 120MA SOD-323 | NXP | RB751V40,115
| 6 | FB1,FB2,FB3,FB4,FB5,FB7 | Ferrite Bead 150 Ohm 800mA | Laird-Signal Integrity | LI0805H151R-10
| 3 | S1,S2,S3 | SWITCH TACTILE SPST-NO 0.05A 32V | C&K | KMR231GLFS
| 2 | Q1,Q2 | TRANS NPN/NPN W/RES 50V SMINI6 | Panasonic | DMC564040R
28 | 1 | RT1 | POLYSWITCH RXE SERIES 0.10A HOLD | TE Connectivity | RXEF010
| 3 | L1,L2,L3 | INDUCTOR 2.2UH 20% 1300MA 1008 | Murata | LQM2HPN2R2MG0L
| 1 | J1 | CONN HEADER 6POS, VERTICAL, .100 STR TIN | FCI | 68000-406HLF
27 | 2 | P8,P9 | NN HEADER FMAL 46PS.1" DL GOLD | MLE | SSHS-123-D-02-GT-LF
| 1 | P1 | CONN POWER JACK 2.1MM | CUI | PJ-002A
|  |  |  | CUI | PJ-002AH
| 1 | P4 | CONN RCPT USB MINI B R/A SMD | Hirose | UX60SC-MB-5ST(80)
| 1 | P5 | RJ-45 10/100 W/Magnetics | Link PP | LPJ0011BBNL
| 1 | P3 | CONN RCPT USB TYPE A R/A PCB | FCI | 87520-0010BLF
| 1 | P10 | Connector SD/MMC | ALPS | SCHA5B0200
| 1 | P6 | HDMI / Displayport / DVI Connectors MICRO HDMI RCPT SMT DIP+ SMT LEG TYPE D | FCI | 10118241-001RLF
| 6 | R23,R24,R25,R26,R163,R164 | RES 4.75K OHM 1/16W 1% 0402 SMD | Stackpole | RMCF0402FT4K75
|  |  |  | KOA | RK73H1ETTP4751F
|  |  |  | Vishay | CRCW04024K75FKED
|  |  |  | NIC | NRC04F4751TRF
| 1 | R144 | RES 12.1K OHM 1/16W 1% 0402 SMD | Yageo | RC0402FR-0712K1L
|  |  |  | NIC | NRC04F1501TRF
| 2 | R136,FB8 | RES .10 OHM 1/8W 5% 0805 | CTS | 73L3R10J
40 | 9 | R3,R4,R97,R112,R113,R114,R119,R146,R147 | RES 1.50K OHM 1/16W 1% 0402 SMD | Yageo | RC0402FR-071K5L
44 | 2 | R130,R132 | RES 470 OHM 1/10W 5% 0402 SMD | Panasonic | ERJ-2GEJ471X
| 21 | R1,R56,R65,R66,R67,R68, R76,R77,R78,R79,R80,R82,R83,R84,R85,R86, R87,R88, R89, R94,R95, | Resistor 100Kohm 1/16W 1% 0402 | Stackpole | RMCF0402FT100K
|  |  |  | Vishay | CRCW0402100KFKED
|  |  |  | Yageo | RC0402FR-07100KL
|  |  |  | NIC | RC0402FR-07100KL
| 11 | R75,R125,R126,R127,R128,R129,R131,R133,R134,R138,R139 | RES 100 OHM 1/16W 5% 0402 SMD | Yageo | RC0402JR-07100RL
|  |  |  | KOA | RK73B1ETTP101J
|  |  |  | ROHM | MCR01MZPF1000
|  |  |  | STACKPOLE | RMCF0402JT100R
|  |  |  | NIC | NRC04J101TRF
| 1 | R143 | RES 10.0 OHM 1/16W 1% 0402 SMD | Yageo | RC0402FR-0710RL
|  |  |  | KOA | RK73H1ETTP10R0F
|  |  |  | STACKPOLE | RMCF0402FT10R0
|  |  |  | NIC | NRC04F10R0TRF
33 | 17 | R5,R6,R7,R9,R19,R20,R27,R49,R50,R51,R137,R142,R149,R159,R160,R161,R162 | Resistor Zero ohm Jumper 0402 | Yageo | RC0402JR-070RL
|  |  |  | VISHAY TECHNOLOGY | CRCW04020000Z0ED
|  |  |  | STACKPOLE | RMCF0402ZT0R00
|  |  |  | ROHM | MCR01MZPJ000
|  |  |  | KOA | RK73Z1ETTP
|  |  |  | NIC | NRC040TRF
| 34 | R14,R52,R53,R54,R96,R98,R100,R101,R102,R103,R104,R105,R106,R107,R108,R109,R110,R111,R115,R116,R117,R118,R135,R145,R148,R150,R151,R152,R153,R154,R155,R156,R157,R158 | Resistor 10Kohm 1/16W 5% 0402 | Rohm | MCR01MZPJ103
|  |  |  | KOA | RK73B1ETTP103J
|  |  |  | ROHM | MCR01MRTJ103
|  |  |  | Stackpole | RMCF0402JT10K0
|  |  |  | Vishay | CRCW040210K0JNED
| 1 | R17 | Resistor 1Mohm 1/16W 1% 0402 | Stackpole | RMCF0402FT1M00
|  |  |  | Vishay | CRCW0402100KFKED
|  |  |  | Yageo | RC0402FR-07100KL
|  |  |  | NIC | NRC04F1004TRF
32 | 5 | R22,R120,R121,R122,R123 | RES 49.9 OHM 1/16W 1% 0402 SMD | Yageo | RC0402FR-0749R9L
|  |  |  | KOA | RK73H1ETTP49R9F
|  |  |  | NIC | NRC04F49R9TRF
34 | 5 | R12,R71,R72,R73,R74 | RES 820 OHM 1/16W 5% 0402 SMD | Yageo | RC0402JR-07820RL
|  |  |  | NIC | NRC04J821TRF
35 | 1 | R11 | RES TF 1/16W 280K OHM 1% 0402 | Stackpole | RMCF0402FT280K
|  |  |  | Vishay | CRCW0402280KFKED
|  |  |  | NIC | NRC04F2803TRF
| 1 | R99 | RES 240 OHM 1/16W 1% 0402 SMD | Yageo | RC0402FR-07240RL
|  |  |  | Stackpole | RMCF0402FT240R
|  |  |  | ROHM | MCR01MZPF2400
|  |  |  | Vishay | CRCW0402240RFKED
|  |  |  | NIC | NRC04F2400TRF
| 1 | R10 | RES 470K OHM 1/16W 1% 0402 SMD | Yageo | RC0402FR-07470KL
|  |  |  | Stackpole | RMCF0402FT470K
|  |  |  | Vishay | CRCW0402470KFKED
|  |  |  | NIC | NRC04F4703TRF
| 1 | R166 | RES 27K OHM 1/16W 1% 0402 SMD | Yageo | RC0402FR-0727KL
|  |  |  | NIC | NRC04F2702TRF
| 8 | R18,R21,R28,R45,R46,R47,R48,R167 | RES 33 OHM 1/16W 5% 0402 SMD | Yageo | RC0402JR-0733RL
|  |  |  | KOA | RK73B1ETTP330J
|  |  |  | Stackpole | RMCF0402JT33R0
|  |  |  | Vishay | CRCW040233R0JNED
|  |  |  | NIC | NRC04J330TRF
| 1 | U2 | Integrated Power Management Unit | TI | TPS65217C
| 1 | U5 | SubArctic Cortex A8 Processor 15x15,1GHz,ES2.0 | TI | XAM3359AZCZ100
60 | 2 | U9,U10 | IC 4CH ESD SOLUTION W/CLAMP 6SON | TI | TPD4S012DRY
| 1 | U4 | IC LDO VOLT REG 500MA 8-SOIC | TI | TL5209D
| 1 | U8 | IC 1.5A PWR DIST SWITCH 8-SOIC | TI | TPS2051BDGN
| 1 | U6 | IC SGL POS EDG TRIG D F-F SM8 | TI | SN74LVC1G74DCT
| 1 | U15 | IC BUFF/DVR TRI-ST DL 8VSSOP | TI | SN74LVC2G241DCU
| 1 | U3 | IC INVERTER SINGLE 1INPUT SC705 | TI | SN74LVC1G06DCK
| 1 | U12 | DDR3 Memory 4Gb,256Mx16 | Micron | MT41K256M16HA-125:E
| 1 | U13 | IC MEMORY, 2GB eMMC | Micron | MTFC2GMVEA-0M WT
| 1 | U7 | IC EEPROM 32KBIT 400KHZ SOT23-5 | MicroChip | 24LC32AT-I/OT
| 1 | U14 | ETHERNET PHY | SMSC | LAN8710A-EZC-TR
| 1 | U11 | IC HDMI INTERFACE HVQFN64 | NXP | TDA19988BHN/C1,557
| 1 | Y1 | CRYSTAL 32.768KHZ 12.5PF SMD | Citizen | CM200C-32.768KAZF-UT
| 1 | Y3 | CRYSTAL 25.000 MHZ 18PF SMD | TXC | 7A-25.000MAAJ-T
|  |  |  | CTS | 445C33D25M00000
|  |  |  | ILS | ILCX03-25.000000M-TBA
| 1 | Y2 | CRYSTAL 24.000 MHZ 18PF SMD | TXC | 7A-24.000MAAJ-T
|  |  |  | CTS | 445C33D24M00000
|  |  |  | ILS | ILCX03-24.000000M-TBA
| 1 | Y4 | Oscillator, 24.576MHZ, 3.3V | Abracom | ASDMB-24.576MHZ-LC-T
|  |  |  | ECS | ECS-2033-24.576-B
|  |  |  | ILSI | ISM95-3161BH-24.576
DO NOT INSTALL COMPONENTS BELOW.
C137,C138,C139,C140,P2,R55,R57,R58,R59,R60,R61,R62,R63,R64,R69,R70,R81,R90,R91,R92,R93,R124,R140,R141,R8
NOT USED: P7,FB6
R165 Tacked onto J1 pins 4 and 5 using black 30AWG wire.